## Sheet1
| P min (nW) | V min (V) | P quad (mW) | V quad (V) |  | P max (mW) | V max (V)
| 168 | -2.985 | 0.54 | -1.7 |  | 1.121 | 0.42
| 174 | -2.985 | 0.56 | -1.25 |  | 1.121 | 0.433
| 184 | -3.012 | 0.56 | -1.261 |  | 1.12 | 0.375
| 188 | -3.021 | 0.54 | -1.457 |  | 1.127 | 0.293
| 195 | -3.287 | 0.57 | -1.611 |  | 1.137 | 0.155
| 204 | -3.193 | 0.551 | -1.581 |  | 1.136 | 0.149
| 203 | -3.201 | 0.557 | -1.567 |  | 1.136 | 0.169
AVERAGES: | 188 | -3.0977 | 0.554 | -1.4896 |  | 1.1283 | 0.28486
Unit change: | Pmin (mW)
0.000188
Votlage required to change signal from from a to b:
| Ext. ratio (dB): |  | quad->min (V) | quad->max (V) | min V -> max V
| -10.3641 |  | -1.6081 | 1.7744 | 3.3826